## Esercizio 1
Esercizio 1
Un fiume che scorre con portata d'acqua ari a 240 m3/s viene preso in considerazione per per la produzione di energia idroelettrica.
Si stabilisce che è possibile costruire una diga per raccogliere l'acqua sfruttando una differenza di quota di 50 m per produrre potenza.
Si determini quanta potenza può essere generata da tale fiume.
DATI
Dh | 50 | m | differenza di quota |  |  | Tutte le grandezze il cui simbolo è riportato con un puntino superiore
| 240 | m3/s | portata d'acqua |  |  | sono grandezze per unità di tempo, quindi
g | 9.81 | m/s2 | accelerazione di gravità |  |  | portata massica | massa / tempo
[6 empty] | portata volumetrica | volume / tempo
Svolgimento | [5 empty] | potenza P | energia / tempo
La potenza che può essere generata deriva dall'energia potenziale della massa d'acqua. Pertanto:
|  | 240*9.81*50 = | 117720 | W | 118kW
m ̇
E ̇p=
m ̇g∆h
m ̇
V ̇
E ̇
U ̇
Q ̇
L ̇

## Esercizio 2
Esercizio 2
Una persona entra in ascensore a piano terra tenendo una valigia di 30 kg ed esce al decimo piano, 35 m più in alto.
Si determini la quantità di energia consumata dal motore dell'ascensore e che ora è immagazzinata dalla valigia
DATI
Dh | 35 | m | differenza di quota
m | 30 | m3/s | peso della valigia
g | 9.81 | m/s2 | accelerazione di gravità
Trovare Ep
Svolgimento
L'energia consumata dal motore dell'ascensore è l'energia potenziale derivante dalla salita. Pertanto:
Ep | mgDh | 30*9.81*35 | 10300.5 | J | 10.3 kJ

## Esercizio 3
Esercizio 3
Si consideri una stanza inizialmente alla temperatura di 20°C. Nella stanza sono presenti :
n.1 televisore a 110 W, n. 1 lampadina da 100 W, n.1 ferro da stiro da 1000 W e n.1 figorifero da 200 W.
Ipotizzando che non ci sia scambio di calore con l'esterno attraverso le pareti, si calcoli l'aumento di energia interna della stanza, quando tutti gli apparecchi sono accesi:
DATI
Ptv | 110 | W | potenza del televisore
Pl | 100 | W | potenza della lampada
Pfs | 1000 | W | potenza del ferro da stiro
Pfr | 200 | W | potenza del frigorifero
Trovare la variazione di energia interna per unità di tempo
Svolgimento
L'energia della stanza interna aumenterà perché il calore dissipato dagli apparecchi non viene disperso all'esterno.
Non essendoci alcuna forma di lavoro (L = 0), il calore ceduto dagli apparecchi si trasformerà in aumento di energia interna.
Dal Primo Principio |  | DU = Q | essendo Q esattamente pari al calore dissipato dagli apparecchi, che non viene disperso all'esterno.
Se si esprimono le quantità come potenza (energia per unità di tempo), allora si scrive:
P= | 110+100+1000+200 |  | 1410 | W
∆ U ̇=

## Esercizio 4
Esercizio 4
Un ventilatore deve accelerare una portata d'aria di 4 m3/s da ferma fino alla velocità di 10m/s.
Si determini la potenza che deve essere erogata al ventilatore.
Si assuma che la densità dell'aria sia pari a 1.18 m3/s.
DATI
| 4 | m3/s | portata volumetrica d'aria
w | 10 | m/s | potenza della lampada
r | 1.18 | kg/m3 | densità dell'aria
trovare Pvent
Svolgimento
La potenza da calcolare è la variazione di energia cinetica per unità di tempo che subisce l'aria dal valore zero (aria ferma, velocità w1 = 0) al valore che acquista quando la sua velocità sarà w2 = 10 m/s
Il problema dà la portata volumetrica, ossia il volume di aria nell'unità di tempo. A partire dalla densità ricaviamo la portata massica, ossia la massa di aria nell'unità di tempo:
Essendo | r = m/V | o anche: |  | si ricava che: |  | = | 1.18*4 = | 4.72 | kg/s
Quindi:
|  |  |  | 236 | W
V ̇
m ̇=ρ∙V ̇
ρ=m ̇/V ̇
(1/2 m ̇ ∙(w_2^2-w_1^2)) ̇
E ̇_c2-E ̇_c1 =
P_vent=∆E ̇_c =

## Esercizio 5
Esercizio 5
Si determini la potenza necessaria a un'automobile di 2000 kg per percorrere in 10 s una strada in salita lunga 100 m e con una pendenza di 30° rispetto al piano orizzontale
nelle seguenti condizioni:
1. a velocità w costante
2. da ferma a velocità finale di 30 m/s
3. da 35 m/s a una velocità finale di 5 m/s
Si considerano trascurabili l'attrito, l'attrito volvente e la resistenza all'aria.
DATI
f | 30° |  | pendenza della strada
l | 100 | m | lunghezza della strada
t | 10 | s | tempo di percorrenza
m | 2000 | kg | massa automobile
g | 9.81 | m/s2 | accelerazione di gravità
Svolgimento
La potenza necessaria deriverà sia dalla variazione di energia potenziale che dalla variazione di energia cinetica. Pertanto:
che in termini di potenze è:
Punto 1.
DEc = 0 | essendo la velocità w costante
dove la variazione di quota si calcola come lunghezza del cateto del triangolo rettangolo (Lunghezza dell'ipotenusa per il seno dell'angolo opposto)
l
Dh
f
Dh = | l sen f | 50 | m
|  | = | 2000*9.81*50 = |  | 981000 | J
|  |  | 98100 | W = | 98.1 kW
Punto 2
w1 | 0
w2 | 30 | m/s
La variazione di energia potenziale è sempre la stessa, quindi coincide con quella del caso 1
|  | 981000 | J
|  |  |  | ma | w1= 0 | quindi Ec1 = 0
quindi:
|  | 1/2*2000*302 = |  | 900000 | J
[5 empty] | 188100 | W = | 188 kW
Punto 3
w1 | 35 | m/s
w2 | 5 | m/s
La variazione di energia potenziale è sempre la stessa, quindi coincide con quella del caso 1
|  | 981000 | J
|  |  |  | 1/2*2000*(52 -352) = |  | -1200000 | J | l'energia cinetica diminuisce perché l'automobile decelera
[6 empty] | -21900 | W = -21.9 kW
∆E= 〖∆E〗_c+〖∆E〗_p
P=∆E/∆t= 〖∆E〗_c/∆t+〖∆E〗_p/∆t
∆E= 〖∆E〗_p=m g ∆h
∆E= 〖∆E〗_p=m g ∆h
P=∆E/∆t= 〖∆E〗_p/∆t = 981000/10 =
∆E= 〖∆E〗_c+〖∆E〗_p
P=∆E/∆t= 〖∆E〗_c/∆t+〖∆E〗_p/∆t =
〖∆E〗_p=m g ∆h
(1/2 m ∙(w_2^2-w_1^2)) ̇
∆E_c =
E_c2-E_c1 =
(1/2 m ∙w_2^2=) ̇
∆E_c =
900.000/10 + 981.000/10 =
∆E= 〖∆E〗_c+〖∆E〗_p
P=∆E/∆t= 〖∆E〗_c/∆t+〖∆E〗_p/∆t =
〖∆E〗_p=m g ∆h
(1/2 m ∙(w_2^2-w_1^2 )=) ̇
∆E_c =
E_c2-E_c1 =
(-1200000)/10 + 981000/10 =

## Esercizio 6
Esercizio 6
Un serbatoio rigido contiene liquido caldo che viene agitato da un agitatore a palette. L'energia interna è inizialmente 800 kJ.
Durante il processo di raffreddamento, il liquido cede 500 kJ di calore e l'agitatore compie 500 kJ di lavoro sul liquido.
Si determini l'energia interna finale.
DATI
U1 | 800 | kJ | energia interna iniziale (stato 1)
L | -100 | kJ | lavoro compiuto sul liquido
Q | -500 | kJ | calore ceduto
trovare U2
Svolgimento
Si ipotizzi il sistema chiuso e stazionario.
Per l'ipotesi di sistema chiuso non c'è scambio di massa con l'esterno.
Per l'ipotesi di sistema stazionario non ci sono variazioni né di energia cinetica né di energia potenziale, quindi la variazione di energia del sistema per effetto del raffreddamento è solo variazione di energia interna
DE = DEc+ DEp +DU |  | DE = DU
per il Primo Principio della Termodinamica:
DU = Q- L | -500-(-100) = | -400 | kJ
Essendo
DU = U2 - U1
ricavo l'incognita, ossia la variazione dell'energia interna finale U2
U2 = DU + U1 = | -400+800 = | 400 | kJ

## Esercizio 7
Esercizio 7
Il fabbisogno di illuminazione di un'aula è soddisfatto con 30 lampade fluorescenti, ognuna delle quali assorbe 30 W di potenza elettrica.
Le lampade sono tenute accese 12 ore al giorno per 250 giorni all'anno. Per un costo unitario di 0,07 €/kWh si determini il costo annuo utilizzato
per l'illuminazione
DATI
Pl | 80 | W | potenza assorbita da ogni lampada
nl | 30 |  | numero di lampade accese
t | 3000 | h | ore annue di funzionamento delle lampade
costo specifico | 0.07 | €/kWh | costo unitario dell'energia elettrica
Trovare il costo annuo Ct
Svolgimento
La potenza assorbita da tutte le lampade è:
P = nl * Pl | = 30*80 = | 2400 | W
L'energia di illuminazione consumata dalle lampade per tutte le ore annue di funzionamento è:
E = P* t = | 2400*3000 = | 7200000 | W = 7200 kWh | in un anno
l'energia deve essere convertita in chilowattora (moltiplico i Wh per 1000) poiché il costo unitario è riferito al kWh
Il costo annuo di illuminazione è il prodotto dell'energia di illuminazione e il costo unitario dell'energia elettrica
Ct = c * E = 0.07*7200 = | 504 | €