## Esercizio 1
DATI
m | 2 | kg
Q | -25 | kJ
Dh | 700 | m
Du | -15 | kJ/kg
g | 9.81 | m2/s
Calcolare il lavoro L scambiato dal sistema
Svolgimento
Trattandosi di sistema chiuso non stazionario, l'equazione del Primo Principio della Termodinamica si scrive nel seguente modo:
Q-L = | DU+DEp |  | DEc = 0 | (dato del problema)
Q-L = | mDu+DEp
Ricavo L
L = | Q - DU - DEp = | -8.734 |  | dove | DEp = mgDz/1000 | 13.734 | kJ
Lavoro di compressione essendo L< 0

## Esercizio 2
Dati
[6 empty] | Qa-b | 600 | J
[6 empty] | Qb-c | -750 | J
[6 empty] | Qc-a | 250 | J
[6 empty] | Va =Vb | 0.001 | m3
[6 empty] | Vc | 0.003 | m3
[6 empty] | pb =pc | 100000 | Pa
[6 empty] | pa | 200000 | Pa
Calcolare
[6 empty] | L | per ogni trasformazione
[6 empty] | DU | per ogni trasformazione
[6 empty] | L | del ciclo
[6 empty] | DU | del ciclo
Svolgimento
Trasformazione c-a
Il lavoro è uguale all'area del trapezio acde
Lab = 1/2*(pa+pb)*(Va-Vb)= |  | 300 | J
Pertanto la variazione di energia interna sarà, applicando il Primo Principio della Termodinamica:
DUa-b = Qa-b -La-b = |  | 300 | J
Trasformazione b-c
La trasformazione è isobara, quindi la pressione si mantiene costante al valore di pb
Il lavoro è uguale all'area del rettangolo bcde
Lb-c | pb*(Vc-Vb)= | -200 | J
Pertanto la variazione di energia interna sarà, applicando il Primo Principio della Termodinamica:
DUb-c = Qb-c -Lb-c = |  | -550 | J
Trasformazione c-a
La trasformazione è isocora, quindi il volume si mantiene costante al valore di Vc e L = 0.
Pertanto la variazione di energia interna sarà uguale al calore scambiato. Applicando il Primo Principio della Termodinamica si ha:
DUc-a = Qc-a = | 250 | J
Lciclo | 100
Qciclo | 100
DUciclo = | 0
Quadro riasuntivo
| Va | Vb = Vc | Q | L | DU
a-b | 0.001 | 0.003 | 600 | 300 | 300
b-c |  |  | -750 | -200 | -550
c-a |  |  | 250 | 0 | 250
CICLO |  |  | 100 | 100 | 0
Se i calcoli sono corretti, la variazione di energia interna del ciclo (somma algebrica tra il calore totale e il lavoro totale scambiati) deve essere nulla.

## Esercizio 3
Esercizio n. 3
Un sistema passando dallo stato 1 allo stato 2 lungo la trasformazione 1-A-2 assorbe Q = 209 kJ e fa un lavoro L = 83.6 kJ. Se invece segue la trasformazione 1-B-2, è Q' = 150.48 kJ.
a) Quanto vale il lavoro lungo la trasformazione 1-B-2?
b) Se L" = -54.34 kJ ritornando da 2 a 1 lungo la linea curva in figura, quanto vale Q" per questa trasformazione?
c) Se U1 = 41.8 kJ, quanto vale U2?
d) Se UB = 91.96 kJ, quanto vale Q per la trasformazione 1B? E per B2?
DATI
Q | 209 | kJ
L | 83.6 | kJ
Q' | 150.48 | kJ
L" | -54.34 | kJ
U1 | 41.48 | kJ
UB | 91.96 | kJ
Svolgimento
a) Calcolare L' (lavoro lungo la trasformazione 1-B-2)
Noto Q', devo determinare DU e trovare L' dall'equazione del Primo Principio della Termodinamica
DU1-2 = U2 - U1
DU1-2 = Q' - L' |  | L' = Q' - DU1-2
La variazione di energia interna è la stessa sia per 1B2 che in 1A2, essendo gli stati iniziali e finali uguali (1 e 2)
Quindi, ricavo DU dall'equazione del Primo Primo Principio della Termodinamica applicata alla trasformazione 1A2:
DU1-2 = U2 - U1 = Q- L |  |  | 125.4 | kJ
Quindi, nota DU, ricavo L' dall'equazione del Primo Primo Principio della Termodinamica applicata alla trasformazione 1B2:
| L' = Q' - DU |  | 25.08 | kJ | (espansione)
b) Calcolare Q" nella trasformazione 2-1
Noto L", per determinare Q" devo prima determinare la variazione di energia interna DU2-1 e poi applicare l'equazione del Primo Principio della Termodinamica alla trasformazione 2-1
DU2-1 = U1 - U2
DU2-1 = Q" - L" |  | Q"= DU2-1 + L"
Nella trasformazione 2-1 la variazione di energia interna è uguale in valore assoluto ma di segno opposto a quella delle trasformazioni 1B2 e 1A2,
perché il sistema torna indietro partendo dallo stato 2 e arrivando in 1. Quindi:
DU2-1 = U1 - U2 = - DU1-2 |  |  | -125.4 | kJ
Allora:
Q"= DU2-1 + L" |  | -179.74 | kJ
c) Se U1 = 41.8 kJ, quanto vale U2?
Sappiamo che
DU1-2 = U2 - U1 = - DU2-1
Se si considera come stato finale il punto 1 e come stato iniziale il punto 2
U2 = U1 - DU2-1 |  | 166.88 | kJ
d) Se UB = 91.96 kJ, quanto vale Q per la trasformazione 1B? E per B2?
Trasformazione 1B
DU1-B = Q1-B - L1-B
DU1-B = UB - U1 |  | 50.48 | kJ
Sapendo che:
L' = L1-B + LB-2
| LB-2 = 0 |  | B-2 è una trasformazione isocora
quindi | L1-B = L' | 25.08 | kJ
da cui
Q1-B= DU1-B + L1-B |  | 75.56 | kJ
Trasformazione 2B
Q2-B= DU2-B + L2-B |  |  | LB-2 = 0
Q2-B= DU2-B = U2-UB |  |  | 74.92 | kJ

## Esercizio 4
Dati
[6 empty] | V | 800 | l | 0.8 | m3
[6 empty] | D | 38 | cm | 0.38 | m
[6 empty] | H | 42 | cm | 0.42
[5 empty] | metallo | c | 500 | J/kgK
[5 empty] | metallo | r | 4500 | kg/m3
[5 empty] | acqua | r | 1000 | kg/m3
[5 empty] | acqua | c | 4.2 | kJ/kgK
[6 empty] | Ta | 30 | °C
[6 empty] | Tm | 93 | °C
Svolgimento | [5 empty] | Calcolare
Tf
Calcolo il volume del cilindro di metallo
Vm = pD2*H/4 | 0.047633 | m3
La massa del cilindro è
mm =r*V | 214.3477 | kg
Calcolo la massa dell'acqua
ma =ra*Va | 800 | kg
Per il Primo Principio della Termodinamica applicato al sistema metallo più acqua
DU =Q-L
ma | L=0 | perché il sistema non scambia lavoro di variazione di volume
| Q=0 | perché il sistema non scambia con l'esterno
quindi
DU = 0
Sfruttando la proprietà additiva dell'energia interna si ha:
DU = DUa+DUm = 0
Esplicitando si ha:
ma*ca*(Tf-Ta)+mm*cm*(Tf-Tm) = 0
Da cui ricavo la temperatura finale a cui si porta il sistema
Tf=(ma*ca*Ta+mm*cm*Tm)/ |  | (ma*ca+mm*cm) | 31.9474 | °C

## Esercizio 5
DATI
[5 empty] | D | 1.5 | m
[5 empty] | H | 0.6 | m
[5 empty] | T | 25 | °C
[5 empty] | q =Q/m | 300 | kJ/kg
[5 empty] | P | 120 | kW
[5 empty] | r | 1000 | kg/m3
[5 empty] | c | 4.18 | kJ/kgK
Svolgimento
Calcolo il volume del recipiente |  |  |  |  | Calcolare
C
V = pD2*H/4 | 1.0603 | m3 |  |  | Tf
Dt
Calcolo la massa dell'acqua
m =r*V | 1060.2875 | kg
La capacità termica dell'acqua è:
C = c*m | 4432.0018 | kJ/K
L'energia termica complessivamente scambiata è Q = m q, quindi:
Q=q*m | 318086.2562 | kJ
Per il Primo Principio della Termodinamica, essendo L= 0, Q è uguale alla variazione di energia interna del sistema:
DU = Q = | 318086.2562
Q = CDT = mcDT = mc(Tf-Ti)
Ricavo Tf:
Tf = Ti+Q/(m*c) =Ti+Q/C = |  | 96.7703 | °C
Il tempo richiesto è:
Dt = Q/P | 2650.7188 | sec | 0.73631 | h

## Esercizio 6
Dati
[6 empty] | p | 50 | atm
[7 empty] | 5066250 | Pa
[6 empty] | Vi | 0.1 | m3
[6 empty] | Vf | 0.4 | m3
[6 empty] | Ti | 25 | °C
[6 empty] | R | 288 | J/kgK
[6 empty] | cp = 7/2*R | 1008 | J/kgK
Determinare
L
Q
Nell'equazione di stato dei gas perfetti la temperatura si esprime in gradi Kelvin (K) e la pressione in Pascal (Pa)
1 atm = 101325 Pa
Per una trasformazione isobara il lavoro di variazione di volume è:
L = p(Vf-Vi) |  | 1519875 | J | 1519 | kJ
Il calore scambiato è
Q = mcp(Tf-Ti)
Dall'equazione di stato dei gas perfetti applicata allo stato iniziale della trasformazione isobara ricavo la massa d'aria:
pVi = m RTi
m= pVi/RTi= | 5.9031 | kg
Per ricavare la Tf applico l'equazione di stato nelle condizioni finali della trasformazione
p*Vf = m*R*Tf
Tf= p*Vi/m*R | 1192 | K | 919 | °C
Allora
Q = mcp(Tf-Ti) | 5319562.5 | J | 5319.5625 | kJ
DH = Q | 5319562.5 | J | poiché la trasformazione è isobara
DU = Q -L = | 3799687.5 | J
se divido per mille, ottengo la quantità in kJ:
DU = Q -L = | 3799.6875 | kJ
| 3800 | kJ