## Esercizio 1
Esercizio n.1
Un sistema cilindro-pistone verticale contiene acqua e viene riscaldato su un fornello. Durante il processo si trasferiscono all'acqua
50 kJ di calore e le perdite di calore verso l'esterno sono pari a 8 kJ. Il pistone si solleva per effetto dell'evaporazione dell'acqua e vengono
compiuti 5 kJ di lavoro di variazione di volume. Determinare la variazione di energia interna durante questo processo.
DATI
Qe | 50 | kJ
Qu | 8 | kJ | incremento
L | 5 | kJ | dall'ambiente al sistema
CALCOLARE
DU
Il sistema subisce una trasformazione di espansione, durante la quale assorbe e cede calore e compie lavoro di espansione.
Pertanto la variazione di energia interna si calcola applicando il Primo Principio della Termodinamica
DU = | Q-L | dove:
|  | Q = Qe-Qu | *Importante: Se Qu lo considero come quantità negativa (segno meno nella cella 9B), devo
scrivere Q = Qe+Qu
DU = | Qe-Qu-L = | 37 | kJ
L1,2
Applico il primo principio della termodinamica alla trasformazione 1-2
DU1,2 = Q1,2 - L1,2
da cui
L1,2= Q1,2- DU1,2= | 180-100 | 80 | kJ | Il sistema si espande
Q2,1
Q2,1= DU2,1 + L2,1
Ricordando che | DU = | DU1,2+DU2,2 = 0
quindi | DU2,1 = | - DU1,2 | -8 | kJ
Q2,1= DU2,1 + L2,1 = | -3 | kJ | Il sistema si raffredda
Verifica
Trattandosi di trasformazione ciclica
Q = L
Q1,2 + Q2,1 = | L1,2 + L2,1
47 | 85

## Esercizio 2
Esercizio n.2
Una massa d'aria di 1.2 kg alla pressione di 150 kPa e alla temperatura di 12 °C è contenuta in un sistema cilindro-pistone.
L'aria viene compressa a una pressione finale di 600 kPa. Durante la trasformazione l'aria scambia calore con l'esterno in
modo tale che la temperatura al'interno del cilindro rimanga costante. Si calcoli il lavoro durante la trasformazione.
DATI
m | 1.2 | kg
p1 | 150 | kPa
T | 12 | °C | 285 | K
p2 | 600 | kPa
R | 287.13 | J/kgK | 0.28713 | kJ/kgK
CALCOLARE
Il lavoro L
Il sistema subisce una compressione isoterma. Pertanto, il lavoro si calcola attraverso la seguente espressione:
L = mRT1 ln(p1/p2) = | -136.132 | kJ

## Esercizio 3
Esercizio n.3
Un sistema chiuso compie un ciclo costituito da due trasformazioni. Durante la prima trasformazione esso si riscalda ricevendo 40 kJ di calore
mentre compie lavoro per 60 kJ. Nella seconda trasformazione viene compiuto sul sistema un lavoro di 45 kJ.
Calcolare: a) il calore scambiato durante la seconda trasformazione; b) il lavoro e il calore scambiati durante il ciclo
DATI
Q1,2 | 40 | kJ
L1,2 | 60 | kJ | incremento
L2,1 | -45 | kJ | dall'ambiente al sistema
CALCOLARE
Q2,1
Qciclo
Lciclo
Si applica il Primo Principio della Termodinamica
Trasformazione 1-2
DU1,2 = | Q1,2-L1,2 | -20 | kJ
Poiché il sistema compie un ciclo sarà
DU = | DU1,2 +DU2,1 = 0
quindi | DU1,2 = - DU2,1 | 20 | kJ
allora | Q2,1 = DU2,1+L2,1 | -25 | kJ
Il lavoro netto del ciclo è:
Lciclo = | L1,2 + L2,1 | 15 | kJ | Il sistema si espande
Il calore netto del ciclo è:
Qciclo = | Q1,2 + Q2,1 | 15 | kJ | Il sistema si riscalda
Infatti | DUciclo = | Qciclo-Lciclo | 0
Cioè in una trasformazione ciclica la variazione di energia interna è nulla

## Esercizio 4
Esercizio n.4
Una stanza misura 4mx5mx6m e la temperatura dell'aria deve essere riscaldata da 7°C a 23° in 15 min.
Supponendo che non vi siano dispersioni verso l'esterno e che la pressione atmosferica sia 100 kPa, si
determini la potenza di riscaldamento. Si supponga che il calore specifico dell'aria sia costante.
DATI
c | 0.718 | kJ/kgK
L | 6 | m
P | 5 | m
H | 4 | m
Ti | 7 | °C | 280
Tf | 23 | °C
t | 15 | min | 900 | s
p | 100 | kPa
R | 0.287 | kJ/kgK | costante dell'aria secca
CALCOLARE
La potenza termica da erogare affinché T si riscaldi a 23°C |  |  |  | DT = (Tf-Ti) | 16 | °C
Ciò che deve essere riscaldata è la massa d'aria della stanza.
Per calcolare la massa d'aria contenuta nella stanza applico l'equazione di stato dei gas perfetti
m = pV/RT
Il volume dell'aria è quello stanza
V = | 120 | m3
m = pV/RTi = | 149.328 | kg |  | Per il calcolo di m ho considerato lo stato iniziale,
quindi la Ti trasformata in gradi Kelvin (7 + 273 =280 K)
La potenza di riscaldamento è:
P = Q/t
Q = m cv (Tf-Ti) = | 1715.4803 | kJ
Noto il tempo necessario all'incremento di temperatura, si calcola la potenza |  |  |  |  | P = Q/t | 1.9061 | kW

## Esercizio 5
Esercizio n.5
Un recipiente a pareti rigide contiene 10 kg di aria alla temperatura di 27 °C e alla pressione di 200 kPa.
Si riscalda l'aria fino a quando la sua pressione diventa doppia. Determinare il volume del recipiente e la quantità di calore trasferita.
DATI
m | 10 | kg
T1 | 27 | °C | 300 | K
p1 | 200 | kPa
R | 0.287 | kJ/kgK | costante dell'aria secca
c | 0.718 | kJ/kgK
p2=2p1 | 400 | kPa
CALCOLARE
V
Q
Noti la massa d'aria, la pressione iniziale e la temperatura iniziale applico l'equazione di stato dei gas perfetti nello stato 1 (stato iniziale del sistema)
per calcolare il volume del recipiente occupato dall'aria
p1V1=m RT1
V1 = mRT1/p1 | 4.305 | m3
Il calore trasferito al sistema è:
Q = m cv (T2-T1)
Per calcolare T2 applico l'equazione di stato dei gas perfetti nello stato 2 (cioè lo stato finale del sistema)
T2 = p2V2/mR | 600 | K | 327 | °C | V1 = V2 perché rimane costante durante il riscaldamento
Quindi
Q = m cv (T2-T1) | 2154 | kJ