## Esercizio n.1
Stratigrafia della parete
s1 | 0.02 | m | l1 | 0.9 | W/mK
s2 | 0.12 | m | l2 | 0.36 | W/mK
s3 | 0.015 | m | l3 | 1.4 | W/mK
I valori di conducibilità termica sono stati ricavati, in funzione della
densità o massa volumica dei materiali, dalla tabella contenuta nel file "Proprietà termofisiche dei materiali"
Calcolare
Il flusso termico trasmesso attraverso la parete
assumendo i seguenti coefficienti di scambio termico interno ed esterno
hi | 8 | W/m2K
he | 25 | W/m2K
Ti | 20 | °C
Te | 0 | °C
Soluzione
a) Il flusso termico è: |  | q = (Ti-Te)/R
dove R:
|  |  | 0.53127 | m2K/W
Quindi
q = (Ti-Te)/R = | 37.6457 | W/m2

## Esercizio n.2
Soluzione
a) singolo vetro
s | 0.004 | m
lv | 1 | W/mK
Ti | 20 | °C
Te | 0 | °C
hi | 8 | W/m2K
he | 25 | W/m2K
Il valore di conducibilità termica del vetro è stato ricavato, in funzione della
densità o massa volumica dei materiali, dalla tabella contenuta nel file
"Proprietà termofisiche dei materiali"
a) Il flusso termico è: |  | q = (Ti-Te)/R
R= | 0.169 | m2K/W
Allora
q = (Ti-Te)/R |  | 118.3432 | W
b) doppio vetro
s1 | 0.004 | m | lv | 1 | W/mK
s2 | 0.008 | m | la | 0.026 | W/mK
s3 | 0.004 | m | lv | 1 | W/mK
Ti | 20 | °C
Te | 0 | °C
hi | 8 | W/m2K
he | 24 | W/m2K
b) Il flusso termico è: |  | q = (Ti-Te)/R |  |  |  | 282.3529
R= | 0.48236 | m2K/W
Allora
q = (Ti-Te)/R |  | 41.4629 | W/m2
Il flusso termico si è ridotto del |  |  | 64.96%
La resistenza termica si è quasi triplicata
2.8542

## Esercizio n.3
Parete
[6 empty] | H | 3 | m
[6 empty] | L | 5 | m
[6 empty] | Ap | 15 | m2
Finestra
[6 empty] | h | 2.5 | m
[6 empty] | l | 1.5 | m
[6 empty] | Av | 3.75 | m2
[6 empty] | Ti | 20 | °C
[6 empty] | Te | 0 | °C
[6 empty] | hi | 8 | W/m2K
[6 empty] | he | 25 | W/m2K
Calcolare
a) La potenza termica Q trasmessa attraverso tutta la parete (finestra più muratura)
b) La percentuale di Q trasmessa attraverso il vetro
Soluzione
a) La potenza trasmessa complessivamente Q è data dalla somma delle potenze termiche trasmesse attraverso
la finestra (Qf) e la parete opaca (Qp)
Q = Qp+Qf
Calcolo Qp
Stratigrafia della parete in muratura
s1 | 0.02 | m | l1 | 1.4 | W/mK
s2 | 0.12 | m | l2 | 0.36 | W/mK
s3 | 0.015 | m | l3 | 0.026 | W/mK
s4 | 0.08 | m | l4 | 0.3 | W/mK
s5 | 0.02 | m | l5 | 0.7 | W/mK
I valori di conducibilità termica sono stati ricavati, in funzione della
densità o massa volumica dei materiali, dalla tabella contenuta nel file
"Proprietà termofisiche dei materiali"
Qp = Ap(Ti-Te)/Rp |  | dove Ap | è l'area totale A meno quella della finestra
| Ap= | A-Av | 11.25 | m2
Rp | 1.3848 | m2K/W
Allora
Qp = Ap(Ti-Te)/Rp |  | 162.4807 | W
Calcolo Qf
Finestra
s | 0.004 | m
lv | 1 | W/mK
Calcolo Qv
Qf = Af(Ti-Te)/Rf
Rf= | 0.169 | m2K/W
Allora
Qf = Af(Ti-Te)/Rf |  | 443.787 | W
La potenza complessiva è:
Q = Qp+Qf = | 606.2676 | W
b) La percentuale di Q trasmessa attraverso il vetro è
Qf/Q =(Q-Qp)/Q |  | 0.732
73.03%

## Esercizio n.4
Calcolare
a) La conduttanza globale della parete
b) il flusso termico trasmesso attraverso la parete dall'ambiente interno all'ambiente esterno
c) La conduttanza C' in seguito all'inserimento di uno strato di perlite nell'intercapedine d'aria
Parete
Stratigrafia della parete
s1 | 0.03 | m | l1 | 0.7 | W/mK
s2 | 0.06 | m | l2 | 0.3 | W/mK
s3 | 0.05 | m | Raria | 0.09 | m2K/W
s4 | 0.05 | m | l4 | 0.6 | W/mK
s5 | 0.035 | m | l5 | 1.4 | W/mK
I valori di conducibilità termica sono stati ricavati, in funzione della
densità o massa volumica dei materiali, dalla tabella contenuta nel file
"Proprietà termofisiche dei materiali"
Ti | 20 | °C |  | hi | 8 | W/m2K
Te | -8 | °C |  | he | 25 | W/m2K
Soluzione
a) Calcolo la conduttanza globale della parete
|  |  | Caria = | 1/Raria | 11.1111 | W/m2K
C=l1/s1+l2/s2+1/Raria+l4/s4+l5/s5 |  | 91.4444 | W/m2K
Il valore della resistenza dell'aria si è scelto sulla base del paragrafo 3 pag.3 del file (Tab. 2)
"Resistenza e conduttanza intercapedini ventilate"
b) Calcolo il flusso termico trasmesso attraverso la parete dall'ambiente interno all'ambiente esterno
q = (Ti-Te)/(1/hi+s1/l1+s2/l2+s3/l3+s4/l4+s5/l5+1/he) |  |  | 2.4081 | W/m2
c) Calcolo la conduttanza C' in seguito all'inserimento di uno strato di perlite nell'intercapedine d'aria
La perlite espansa in granuli ha densità pari a 100 kg/m3. Dalle tabelle contenute nel file "Proprietà termofisiche dei materiali"
pagina B-6 trovo che la conducibilità termica è
l | 0.066 | W/mK
Lo spessore è sempre 0,05 m (quello dell'intercapedine d'aria)
Quindi la resistenza dello strato passa da Raria a Rperlite
Rperlite | s3/lperlite | 0.75758 | m2K/W
La conduttanza C' in seguito all'inserimento di uno strato di perlite nell'intercapedine d'aria è:
C'= C-1/Raria+1/Rperlite= | 81.6533 | W/m2K

## Esercizio n.5
Calcolare
c) la temperatura interfaccia muro-isolante
Parete
Stratigrafia della parete
s1 | 0.03 | m | l1 | 0.7 | W/mK
s2 | 0.02 | m | l2 | 0.038 | W/mK
s3 | 0.12 | m | l3 | 0.36 | W/mK
s4 | 0.035 | m | l4 | 1.4 | W/mK
I valori di conducibilità termica sono stati ricavati, in funzione della
densità o massa volumica dei materiali, dalla tabella contenuta nel file
"Proprietà termofisiche dei materiali"
Ti | 18 | °C |  | hi | 8 | W/m2K
Te | -5 | °C |  | he | 25 | W/m2K
Soluzione
a) Calcolo il flusso termico trasmesso attraverso la parete q, considerando lo scambio termico
globale tra l'ambiente interno a temperatura Ti e l'ambiente esterno a temperatura Te
q = (Ti-Te)/R= | 21.0525 | W/m2 | dove R =1/hi+s1/l1+s2/l2+s3/l3+s4/l4+s5/l5+1/he |  |  |  | 1.0925 | m2K/W
Calcolo la temperatura richiesta
T3
T3 = | Ti-q*(1/hi+s1/l1+s2/l2) | 3.3859 | °C
Per completezza e poter diagrammare le temperature nel piano T-x
calcolo le temperature per ogni superficie di separazione tra uno strato e l'altro
T1 =Ti-q(1/h) = | 15.3684 | °C |  | sup interna
T2 =Ti-q(1/hi+s1/l1) |  | 14.4662 | °C | sup 1-2
T3 =Ti-q(1/hi+s1/l1+s2/l2) |  | 3.3859 | °C | sup 2-3 | già calcolata
T4 =Ti-q(1/hi+s1/l1+s2/l2+s3/l3) |  | -3.6316 | °C | sup. 3-4
T5 =Te+q(1/he) = |  | -4.1579 | °C | sup. esterna

## Esercizio n.8
Parete
Stratigrafia della parete
s1 | 0.02 | m | l1 | 0.35 | W/mK
s2 | 0.4 | m | l2 | 0.59 | W/mK
s3 | 0.035 | m | l3 | 1.4 | W/mK
Ti | 22 | °C |  | hi | 8 | W/m2K
Te | 3 | °C |  | he | 25 | W/m2K
I valori di conducibilità termica sono stati ricavati, in funzione della
densità o massa volumica dei materiali, dalla tabella contenuta nel file
"Proprietà termofisiche dei materiali"
Conducibilità dell'isolante
li | 0.044 | W/mK
Calcolare
a) Il flusso termico trasmesso attraverso la parete q
b) si | se l'isolante è polistirene espanso sinterizzato in lastre di data densità
c) calcolare lo spessore dello strato di isolante (li= 0,042 W/mK)) affinchè il flusso termico si riduca del 30%
Soluzione
a) Calcolo il flusso termico trasmesso attraverso la parete q, considerando lo scambio termico in modalità combinata
tra l'ambiente interno a temperatura Ti e l'ambiente esterno a temperatura Te
q = (Ti-Te)/R = | 20.5381 | W/m2
dove R è la resistenza termica globale della parete
R =1/hi+s1/l1+s2/l2+s3/l3+1/he = |  | 0.92511 | m2K/W
Calcolo lo spessore dello strato di isolante (li) affinchè il flusso termico si riduca a un terzo
La condizione da imporre deve essere
q'= 1/3*q = | 6.846 | W/m2
ma se il flusso si riduce la resistenza deve aumentare dal valore R al valore R'
Quindi
q' = (Ti-Te)/R'
noto q' si calcola R' :
q' = (Ti-Te)/R'
ricavo R'
| R'= (Ti-Te)/q' | 2.7753 | m2K/W
oppure faccio la considerazione che se q si riduce di una certa quantità, R aumenta della stessa quantità, essendo inversamente
proporzionale al flusso termico |  | R' =3*R | 2.7753 | m2K/W | essendo q' =1/3*q
Essendo
R' = R+Ri
cioè
R' = R+si/li
ricavo l'incognita si: |  | si= li (R'-R) | 0.08141 | m | 81.4096 | mm
a) Distribuzione delle temperature (caso senza isolante)
T1 =Ti-q(1/h) = | 21.1785 | °C
T2 =Ti-q(1/hi+s1/l1) | 18.2591 | °C
T3 =Ti-q(1/hi+s1/l1+s2/l2) | 4.335 | °C
T4 =Te+q(1/he) = | 3.8215 | °C
a) Distribuzione delle temperature (caso con isolante)
T1 =Ti-q'(1/h) = | 21.1442 | °C
T2 =Ti-q'(1/hi+s1/l1) | 20.753 | °C
T3 =Ti-q'(1/hi+s1/l1+s2/l2) | 16.1117 | °C
T4 =Ti-q'(1/hi+s1/l1+s2/l2+s3/l3) | 3.445 | °C
T5 =Te+q'(1/he) = | 3.2738 | °C

## Esercizio n.9
Calcolare
a) Il flusso termico trasmesso attraverso la parete q
b) la temperatura dell'ambiente esterno Te
Parete
Stratigrafia della parete
s1 | 0.01 | m | l1 | 0.35 | W/mK
s2 | 0.45 | m | l2 | 0.43 | W/mK
s3 | 0.024 | m | l3 | 1.4 | W/mK
I valori di conducibilità termica sono stati ricavati, in funzione della
densità o massa volumica dei materiali, dalla tabella contenuta nel file
"Proprietà termofisiche dei materiali"
Ti | 20 | °C |  | hi | 8 | W/m2K
Tpi | 17.5 | °C |  | he | 25 | W/m2K
Soluzione
a) Calcolo il flusso termico trasmesso attraverso la parete q, considerando lo scambio termico
per adduzione tra l'ambiente interno a temperatura Ti e la superficie interna della parete a temperatura Tp,i
q = hi(Ti-Tp,i) = | 20 | W/m2
b) Calcolo la temperatura dell'ambiente esterno Te
Per l'ipotesi di regime stazionario il flusso q calcolato è quello che si propaga attraverso la parete
per conduzione e dalla parete verso l'ambiente esterno per adduzione
essendo | q = (Ti-Te)/R
| dove R =1/hi+s1/l1+s2/l2+s3/l3+1/he |  | 1.2572 | m2K/W
Allora | Te =Ti-q*R | -5.1445 | °C
Per completezza e poter diagrammare le temperature nel piano T-x
calcolo le temperature per ogni superficie di separazione tra uno strato e l'altro
T1 =Ti-q(1/hi+s1/l1) |  | 16.9286 | °C | sup 1-2
T2 =Ti-q(1/hi+s1/l1+s2/l2) |  | -4.0017 | °C | sup 2-3
Tp,e =Ti-q(1/hi+s1/l1+s2/l2+s3/l3) |  | -4.3445 | °C | sup. est.

## Esercizio n.10
Parete
Stratigrafia della parete
s1 | 0.01 | m | l1 | 0.35 | W/mK
s2 | 0.45 | m | l2 | 0.43 | W/mK
s3 | 0.02 | m | l3 | 0.039 | W/mK
s4 | 0.024 |  | l4 | 1.4 | W/mK
I valori di conducibilità termica sono stati ricavati, in funzione della
densità o massa volumica dei materiali, dalla tabella contenuta nel file
"Proprietà termofisiche dei materiali"
Ti | 22 | °C |  | hi | 8 | W/m2K
Tpe | 5 | °C |  | he | 25 | W/m2K
Calcolare
a) Il flusso termico trasmesso attraverso la parete q
b) la temperatura dell'ambiente esterno Te
c) Le temperature in corrispondenza delle interfacce tra i vari strati
Soluzione
a) Calcolo il flusso termico trasmesso attraverso la parete q, considerando lo scambio termico combinato tra
tra l'ambiente interno a temperatura Ti e la superficie esterna della parete a temperatura Tp,e (adduzione + conduzione)
q = (Ti-Tp,e)/ R |  | dove R è | 1/hi+s1/l1+s2/l2+s3/l3+s4/l4
q = (Ti-Tp,e)/(1/hi+s1/l1+s2/l2+s3/l3+s4/l4) |  |  | 9.8263 | W/m2
b) Calcolo la temperatura dell'ambiente esterno Te
Per l'ipotesi di regime stazionario il flusso q calcolato uguale a quello che si disperde verso l'ambiente esterno per adduzione dalla superficie esterna
per conduzione e dalla parete verso l'ambiente esterno per adduzione
Te = Tp,e-q*1/he | 4.6069 | °C | dai dati | Tp,e | 5 | °C
c) calcolo le temperature per ogni superficie di separazione tra uno strato e l'altro
sup 1-2 | T1 =Ti-q(1/hi+s1/l1) |  | 20.491 | °C
sup 2-3 | T2 =Ti-q(1/hi+s1/l1+s2/l2) |  | 10.2076 | °C
sup. 3-4 | T3 =Ti-q(1/hi+s1/l1+s2/l2+s3/l3) |  | 5.1685 | °C

## Esercizio n.11
Calcolare
a) Il flusso termico trasmesso attraverso la parete q
b) la trasmittanza termica della parete K
c) la temperatura dell'ambiente esterno Te
Parete
Stratigrafia della parete
s1 | 0.02 | m | l1 | 0.35 | W/mK
s2 | 0.45 | m | l2 | 0.72 | W/mK
s3 | 0.024 | m | l3 | 1.4 | W/mK
I valori di conducibilità termica sono stati ricavati, in funzione della
densità o massa volumica dei materiali, dalla tabella contenuta nel file
"Proprietà termofisiche dei materiali"
Ti | 22 | °C |  | hi | 8 | W/m2K
Tpi | 20.7 | °C |  | he | 25 | W/m2K
Soluzione
a) Calcolo il flusso termico trasmesso attraverso la parete q, considerando lo scambio termico
per adduzione tra l'ambiente interno a temperatura Ti e la superficie interna della parete a temperatura Tp,i
q = hi(Ti-Tp,i) = | 10.4 | W/m2
b) Calcolo la trasmittanza termica della parete K
K= 1/R= 1/(1/hi+s1/l1+s2/l2+s3/l3+1/he) |  |  | 1.157 | W/m2K
c) Calcolo la temperatura dell'ambiente esterno Te
Per l'ipotesi di regime stazionario il flusso q calcolato è quello che si propaga attraverso la parete
per conduzione e dalla parete verso l'ambiente esterno per adduzione
essendo | q = (Ti-Te)/R
| dove R =1/K | 0.86429 | m2K/W
Allora | Te =Ti-q*R | 13.0114 | °C
Per completezza e poter diagrammare le temperature nel piano T-x
calcolo le temperature per ogni superficie di separazione tra uno strato e l'altro
sup 1-2 | T1 =Ti-q(1/hi+s1/l1) |  | 20.1057 | °C
sup 2-3 | T2 =Ti-q(1/hi+s1/l1+s2/l2) |  | 13.6057 | °C
sup. est. | Tp,e =Ti-q(1/hi+s1/l1+s2/l2+s3/l3) |  | 13.4274 | °C

## Esercizio n.12
Parete
Stratigrafia della parete
s1 | 0.02 | m | l1 | 0.65 | W/mK
s2 | 0.15 | m | l2 | 0.9 | W/mK
s3 | 0.03 | m | l3 | 1.2 | W/mK
Ti | 21 | °C |  | hi | 8 | W/m2K
Te | 3 | °C |  | he | 25 | W/m2K
I valori di conducibilità termica sono stati ricavati, in funzione della
densità o massa volumica dei materiali, dalla tabella contenuta nel file
"Proprietà termofisiche dei materiali"
Conducibilità dell'isolante
li | 0.042 | W/mK
Calcolare
a) Il flusso termico trasmesso attraverso la parete q
b) la temperatura della superficie interna Tp,i
c) calcolare lo spessore dello strato di isolante (li= 0,042 W/mK)) affinchè il flusso termico si riduca del 30%
Soluzione
a) Calcolo il flusso termico trasmesso attraverso la parete q, considerando lo scambio termico in modalità combinata
tra l'ambiente interno a temperatura Ti e l'ambiente esterno a temperatura Te
q = (Ti-Te)/R = | 46.4593 | W/m2
dove R è la resistenza termica globale della parete
R =1/hi+s1/l1+s2/l2+s3/l3+1/he = |  | 0.38744 | m2K/W
b) Calcolo la temperatura della superficie interna Tp,i
Per l'ipotesi di regime stazionario il flusso q calcolato è quello che si propaga attraverso la parete
per adduzione dall'ambiente internoa temperatura Ti verso la superficie interna della parete a temperatura Tp,i
essendo | q =hi* (Ti-Tp,i)
ricavo
Tp,i | Tp,i=Ti-q*1/hi | 15.1926 | °C
Per completezza e poter diagrammare le temperature nel piano T-x
calcolo le temperature per ogni superficie di separazione tra uno strato e l'altro
sup 1-2 | T1 =Ti-q(1/hi+s1/l1) |  | 13.7631 | °C
sup 2-3 | T2 =Ti-q(1/hi+s1/l1+s2/l2) |  | 6.0199 | °C
sup. est. | Tp,e =Ti-q(1/hi+s1/l1+s2/l2+s3/l3) |  | 4.8584 | °C
c) Calcolo lo spessore dello strato di isolante (li) affinchè il flusso termico si riduca del 30%
Ciò significa che il flusso termico deve diventare il 70% di quello iniziale.
La condizione da imporre deve essere
q'=(1-0,3)q = 0,7q
ma se il flusso si riduce la resistenza deve aumentare dal valore R al valore R'
Quindi
q' = (Ti-Te)/R'
so che q' = 0,7q e allora scrivo che:
0,7q = (Ti-Te)/R'
ricavo R'
| R'= (Ti-Te)/0,7q | 0.55348
La resistenza è infatti aumentata del 30%, essendo inversamente proporzionale al flusso termico
Ma R' è la resistenza iniziale R incrementata della resistenza dell'isolante. Allora scrivo:
R' = R+Ri = R+si/li
cioè
| R' = R+si/li | da cui ricavo l'incognita si:
| si= li (R'-R) | 0.0069738 | m
|  | 7 | mm