## Esercizio 1
Esercizio n.1
Parete in calcestruzzo
DATI
r | 1800 | kg/m3
c | 880 | J/kgK
L | 5 | m
H | 3.5 | m | Il volume della parete è
s | 0.2 | m | V | 3.5 | m3
Ti | 20 | °C
Q | 80 | MJ | (cessione di calore) |  | 80000000 | J
CALCOLARE
a) Tf
b) Tf | se sb = 2sa | 0.4 | m
c) Tf | se r= | 2500 | kg/m3
Caso a)
La parete si configura come un sistema a pareti o contorno rigido e fisso
Allora il Primo Principio della Termodinamica assume la seguente espressione, essendo il lavoro scambiato dal sistema L = 0:
DU = Q
Sapendo che : | Q= CDT = mcDT
Q = mc (Tf-Ti) |  | da cui | Tf = | Ti+Q /(mc) = | Ti+Q/(rVc) = | 20+(-80*106)/(1800*3,5*880) = | 5.57 | °C
Caso b) | [5 empty] | (Tf-Ti) | -14.43 | °C
sb = 2sa | 0.4 | m
quindi
V = LHsb =2Va | 7 | m3
Si esegue lo stesso procedimento applicando il Primo Principio della Termodinamica
Q = mc (Tf-Ti) |  | da cui | Tf = | Ti+Q /(mc) = | Ti+Q/(rVc) = | 20+(-80*106)/(1800*7*880) = | 12.785 | °C
[6 empty] | (Tf-Ti) | -7.215 | °C
Caso c)
Si esegue lo stesso procedimento applicando il Primo Principio della Termodinamica
Q = mc (Tf-Ti) |  | da cui | Tf = | Ti+Q /(mc) = | Ti+Q/(rVc) = | 20+(-80*10-6)/(2500*3,5*880) = | 9.6104 | °C | 9.6
[6 empty] | (Tf-Ti) | -10.3896
Sia il volume che la densità termica influiscono sulla capacità della parete di scambiare calore, quindi sia di raffreddarsi che di riscaldarsi.
Ossia la massa influisce sulla capacità termica del materiale (calcestruzzo)

## Esercizio 2
Esercizio n.2
Pilastro in acciaio
DATI
r | 7820 | kg/m3
c | 460 | J/kgK
B | 20 | cm | 0.2 | m | 0.2
L | 20 | cm | 0.2 | m
H | 3 | m
Ti | -5 | °C
Somministrando calore Q il pilastro si porta alla temperatura uniforme Tf |  |  | 25 | °C
Il volume del pilastro è
V= | 0.12 | m3 | 0.12
CALCOLARE
a) Q affinchè Tf = 25°C
b) Q se il pilastro è realizzato in calcestruzzo |  | r | 2500 | kg/m3
|  | c | 880 | J/kgK
Caso a)
sistema a pareti rigide e fisse
Allora il Primo Principio della Termodinamica assume la seguente espressione, essendo il lavoro scambiato dal sistema L = 0:
DU = Q
Q= CDT = mcDT
allora sarà
| (Tf-Ti) | 30 | 12949920
Q = mc (Tf-Ti)= | rVc (Tf-Ti) = | 7820*0,12*460*[25-(-5)]= | 12949920 | J
|  |  | 12.9499 | MJ
|  |  | 13 | MJ
Caso b)
r | 2500 | kg/m3
c | 880 | J/kgK
Si esegue lo stesso procedimento
Q = mc (Tf-Ti)
| essendo (Tf-Ti) = | 30 | °C
si ha:
Q =r*V*c (Tf-Ti) = | 2500*0,12*880*[25-(-5)]= | 7920000 | J
|  | 7.92 | MJ
|  | 8 | MJ

## Esercizio 3
Esercizio n.3
Scaldabagno
DATI
V | 60 | l | 0.06 | m3
r | 1000 | kg/m3
c | 4.18 | kJ/kgK
Ti | 13 | °C
Somministrando calore Q l'acqua si porta alla temperatura Tf |  |  | 50 | °C
CALCOLARE
Q affinchè Tf = 50°C
sistema a pareti rigide e fisse
Allora il Primo Principio della Termodinamica assume la seguente espressione, essendo il lavoro scambiato dal sistema L = 0:
DU = Q
Q= CDT = mcDT
| (Tf-Ti) | -13
Q = mc (Tf-Ti)= | rVc (Tf-Ti) = | 1000*0,06*4,18*(50-13)= | 9279.6 | kJ
|  |  | 9.2796 | MJ

## Esercizio 4
Esercizio n.4
|  | Aria secca | patm
DATI
r | 1800 | kg/m3
c | 717 | J/kgK
L | 6 | m
P | 4 | m | Il volume della parete è
H | 3 | m | V =L*P*H | 72 | m3
p | 101325 | Pa
Ti | 7 | °C
Tf | 20 | °C
R | 287.13 | J/kgK
cv | 0.717 | kJ/kgK
CALCOLARE
L'energia termica necessaria affinché la temperatura T dell'aria aumenti di 20°C
La stanza si configura come un sistema a pareti o contorno rigido e fisso
Allora il Primo Principio della Termodinamica assume la seguente espressione, essendo il lavoro scambiato dal sistema L = 0:
DU = Q = CDT = mcDT
Dall'equazione di stato dei gas perfetti ricavo la massa di aria secca m
pV = m RT
m= pV/RT
dove:
pressione | p | 101325 | Pa | m = | 90.7429 | kg
temperatura | T | 280 | K |  | 90.7429 | kg
| V | 72 | m3
Quindi: | Q = mcDT | 845.8143 | kJ

## Esercizio 5
Esercizio n.5
|  | Aria secca | patm
DATI
Densità aria secca | r | 1800 | kg/m3
Calore specifico aria secca | c | 880 | J/kgK
Dimensioni ambiente | L | 3 | m
| B | 5 | m
| H | 3 | m
Volume ambiente | V=L*B*H | 45 | m3
Temperatura aria iniziale | Ti | 22 | °C
Variazione di temperatura | DT = (Tf-Ti) | -10 | °C
Potenza | P | -2 | kW
CALCOLARE
a) Dopo quanto tempo si riduce la temperatura di 10°C
b) La potenza termica da erogare affinché T si mantenga costante
Caso a)
Per calcolare il tempo necessario alla riduzione di temperatura pari a 10°C occorre riferirsi al concetto di potenza (energia per unità di tempo)
P = Q/t
da cui
t = Q/P
Note Q e P determiniamo t
P è un dato del problema, ma Q è un'incognita
Calcolo Q:
La stanza si configura come un sistema a pareti o contorno rigido e fisso (dV = 0, L = 0)
Allora il Primo Principio della Termodinamica assume la seguente espressione, essendo il lavoro scambiato dal sistema L = 0:
DU = Q
Sapendo che : | Q= CDT = mcDT | allora sarà | Q = mcDT | -712800000 | J | -712800 | kJ | -712 | MJ
|  |  | m = r*V | 81000
|  |  | t = Q/P | 356400 | secondi
|  |  |  | 99 | ore
Caso b)
b) La potenza termica da erogare affinché T si mantenga costante cioè affinchè:
DT = (Tf-Ti) = | 0
sarà P = 2kW | ossia sarà uguale alla potenza che l'ambiente disperde verso l'esterno in modo da garantire che la temperatura rimanga
uguale a Ti = 22°C

## Esercizio 6
Esercizio n.6
DATI
Volume acqua | Vacqua | 80 | l | 0.08 | m3
Densità acqua | racqua | 1000 | kg/m3
Calore specifico acqua | cacqua | 4.18 | kJ/kgK
Temperatura iniaziale acqua | Ti, acqua | 15 | °C
Massa acciaio | macciaio | 10 | kg
Calore specifico acciaio | cacciaio | 460 | J/kgK
Temperatura iniaziale acciaio | Ti, acciaio | 80 | °C
CALCOLARE
La temperatura finale di equilibrio Tf
Il sistema è a pareti rigide e fisse (L=0)
Il calore Q ceduto dal corpo più caldo viene assorbito interamente dal volume d'acqua perché, per ipotesi, Q non si disperde verso l'esterno (Q =0)
Guardando il sistema nella sua interezza (acqua + blocco), i cui confini sono rigidi e fissi e adiabatici,
L = 0
Q = 0
Allora
DU = | Q - L = 0
Poiché l'energia interna è una grandezza additiva si ha che la variazione totale dell'energia interna è uguale alla somma della variazione di energia
interna dei componenti:
DU = | DUacqua + DUacciaio = 0
DUacqua | macqua*cacqua*(Tf-Ti,acqua) = | racqua*Vacqua*cacqua*(Tf-Ti,acqua)
DUacciaio | macciaio*cacciaio*(Tf-Ti,acciaio)
DUacqua + DUacciaio = 0
macqua*cacqua*(Tf-Ti,acqua) + macciaio*cacciaio*(Tf-Ti,acciaio) = 0
macqua*cacqua*Tf - macqua*cacqua*Ti,acqua + macciaio*cacciaio*Tf - macciaio*cacciaio*Ti,acciaio = 0
(macqua*cacqua+ macciaio*cacciaio)*Tf - macciaio*cacciaio*Ti,acciaio - macqua*cacqua*Ti,acqua = 0
(macqua*cacqua+ macciaio*cacciaio)*Tf = macciaio*cacciaio*Ti,acciaio + macqua*cacqua*Ti,acqua
Tf = (macciaio*cacciaio*Ti,acciaio + macqua*cacqua*Ti,acqua)/(macqua*cacqua+ macciaio*cacciaio)
CASO A
| calore specifico | cacqua | 4.18 | kJ/kgK
Acciao | calore specifico | cacciaio | 460 | J/kgK
[5 empty] | 15.882 | °C
CASO B
| calore specifico | cacqua | 4.18 | kJ/kgK
| calore specifico | cgranito | 1.017 | kJ/kgK
[5 empty] | 16.9185 | °C
Ti = 80°C
Ti,acqua = 15°C

## Esercizio 7
Esercizio n.7
p
1 (i=f)
DATI
Calore assorbito | Q1,2 | 180 | kJ
Incremento di energia interna | DU1,2 | 100 | kJ | incremento
Lavoro di compressione | L2,1 | -95 | kJ | dall'ambiente al sistema
2
CALCOLARE | [8 empty] | V
L1,2
Q2,1
Il sistema subisce due trasformazioni 1-2 e 2-1, ma lo stato di equilibrio iniziale coincide con quello finale, cioè parte dallo stato 1 per tornare in 1
Pertanto complessivamente non c'è variazione di energia interna
DU = 0
ma
DU = | DU1,2+DU2,2 = 0
L1,2
Applico il primo principio della termodinamica alla trasformazione 1-2
DU1,2 = Q1,2 - L1,2
da cui
L1,2= Q1,2- DU1,2= | 180-100= |  | 80 | kJ | Il sistema si espande
Q2,1
Q2,1= DU2,1 + L2,1
Ricordando che | DU = | DU1,2+DU2,2 = 0
quindi | DU2,1 = | - DU1,2 | -100 | kJ
Q2,1= DU2,1 + L2,1 = | -100 | -95 | -195 | kJ | Il sistema si raffredda
Verifica
Trattandosi di trasformazione ciclica
Q = L
Q1,2 + Q2,1 = | L1,2 + L2,1
-15 | -15

## Esercizio 8
Esercizio n.8
DATI
DU | 60 | kJ
L | -100 | kJ | dall'ambiente al sistema
L' | 250 | kJ | dal sistema all'ambiente
CALCOLARE
a) Q
b) Q'
Caso a)
Applico il primo principio della termodinamica alla trasformazione 1-2
DU = Q-L
da cui
Q =DU +L | -40 | kJ | Il sistema si raffredda
Caso b)
Applico il primo principio della termodinamica alla trasformazione 1-2
DU = Q'-L'
da cui
Q' =DU +L' | 310 | kJ | Il sistema si riscalda

## Esercizio 9
Esercizio n.9
Si calcoli la variazione di energia interna per un sistema chiuso, che, durante una trasformazione, riceve calore
pari a 100 kJ e ne cede all'ambiente una quantità pari a 30 kJ, mentre effettua lavoro sull'ambiente pari a 100 kJ.
DATI
Lu | 100 | kJ | all'ambiente dal sistema
Qu | -30 | kJ | dal sistema all'ambiente
Qe | 100 | kJ | dall'ambiente al sistema
CALCOLARE
DU
Applico il primo principio della termodinamica alla trasformazione
DU = Q-L | -30 | kJ | Il sistema si raffredda

## Esercizio 10
Esercizio n.10
Si ricordi che:
1m3 = 103 dm3 = 106 cm3
[8 empty] | essendo | 1litro = 1 dm3
1m3 = 103 dm3 = 103 litri
DATI
Vi | 6000 | cm3 | 0.006 | m3
DV | -40% |  | -0.0024 | m3
A | 300 | cm2 | 0.03 | m2
F | 30 | N
CALCOLARE
L, Dx
Alla forza F corrisonde la pressione p pari a:
p1= F/A | 1000 | N/m2 | Pa
Il volume si riduce della quantità:
DV= Vf-Vi | -0.0024 | m3 | da sommare algebricamente al volume iniziale
Quindi
Vf = Vi + DV | 0.0036 | m3
Il lavoro compiuto sul sistema è:
L=pDV=p (Vf-Vi) | -2.4 | J | -2.4 | J
Dalla variazione di volume:
DV= A*Dx |  | si ricava l'abbassamento del pistone: |  |  | Dx= DV/A | 0.08 | m | 8 cm
F
30 N

## Esercizio 11
Esercizio n.11
Si ricordi che:
[5 empty] | Area del cerchio | pr2 | p(D/2)2 = pD2/4
[5 empty] | Forza peso | P = mg
DATI
mo2 | 100 | g | 0.1 | kg
v1 | 0.7 | m3/kg
D | 30 | cm | 0.3 | m
patm | 101325 | Pa
mp | 5 | kg
v2=2/3v1 | 0.46667 | m3/kg
g | 9.81 | m/s2
CALCOLARE
L
La forza che agisce sul cilindro è la forza peso di massa mp sul pistone:
P | mp g | 49.05 | N
Calcolo l'area della superficie del pistone su cui agisce F
Area | pD2/4 | 0.070686 | m2
Alla forza P corrisonde la pressione p1 pari a:
p= F/Ap | mp g/pD2/4 | 693.9156 | Pa
Il volume si riduce della quantità:
DV=V2 - V1= mo(v2-v1) | -0.023333 | -0.023333 | m3
Il lavoro compiuto sul sistema è:
L=pDV=p mo(v2-v1) | -1.6191 | J
P
mpg

## Esercizio 12
Esercizio n.12
DATI
m | 1.5 | kg di ossigeno
Q | -8500 | J
L | 0
CALCOLARE
DU =Q-L | se L=0 | DU =Q
Du
L =0
Applico il primo principio della termodinamica
DU = Q
DU = | 8500 | J | 8.5 | kJ
Du = DU/m | 5666.6667 | J/kg | 5.7 | kJ

## Esercizio 13
Esercizio 13
DATI
Densità calcestruzzo | r | 2500 | kg/m3
Dimensioni pilastro | L | 30 | cm | 0.3 | m
| s | 25 | cm | 0.25 | m
| H | 3.5 | m
Variazione di energia interna specifica | Du | 30 | kJ/kg
CALCOLARE
Q
Applico il primo principio della Termodinamica
DU = Q
Sapendo che : | Q= CDT = mcDT
Si ha:
DU = m c DT
essendo
Du = c DT | 30 | kJ/kg
Si calcola la massa del pilastro per determinare la variazione di energia interna totale:
m = | rDV =r * L * s * H
m = | 656.25 | kg
DU = m Du | 19687.5 | kJ
Allora
Q= DU = | m Du | 19687.5 | kJ

## Esercizio 14
Esercizio n.14
DATI
D | 30 | cm | 0.3 | m
F | 70 | N
L | 5 | J
CALCOLARE
DV
Calcolo lo spostamento del pistone (variazione di altezza del gas contenuto nel cilindro), come rapporto tra lavoro e forza
Dh | L/F | 0.071429 | m
Calcolo l'area della supeficie del pistone su cui agisce la forza F
A | pD2/4 | 0.070686 | m2
Calcolo la variazione di volume come prodotto dell'area della superficie del pistone e dello spostamento
DV | Dh A | 0.005049 | m3
F
70 N

## Esercizio 15
Esercizio 15
1
2
DATI
Q1,2 | 30 |  | Q2,3 | -120
L1,2 | 70 |  | L2,3 | 50
DU1,2 = U2-U1 | -40 |  | DU2,3 = U3-U2 | -170
3
DU3,1 = DU2,3+DU1,2
DU1,2 = | U2-U1 = | Q1,2-L1,2 | -40 | kJ
DU2,3 = | U3-U2 = | Q2,3-L2,3 | -170 | kJ
Sommo membro a membro
DU1,3 = U3-U1 | -210 | kJ
o semplicemente
DU3,1 = DU2,3+DU1,2 | -210 | kJ